## Sheet1
TM4C | [5 empty] | ESP8266
Pin# | PORT | IO | Function | OK? |  | Pin# | PORT | IO | Function
6 | PE3 | AIN0_1 | HSD_ISENSE_0 |  |  | 20 | D1 | IO5 | ESP_I2C_SDA
7 | PE2 | AIN1_1 | HSD_ISENSE_1 |  |  | 19 | D2 | IO4 | ESP_I2C_SCL
8 | PE1 | AIN2_1 | HSD_ISENSE_2 |  |  | 1 |  | RST | ESP_RST
64 | PD3 | AIN4_1 | HSD_ISENSE_3
1 | PB6 | GPIO_PB6 | HSD_ENABLE_1 | X
4 | PB7 | GPIO_PB7 | HSD_ENABLE_3 | X
10 | PD7 | GPIO_PD7 | HSD_ENABLE_0
13 | PC7 | GPIO_PC7 | HSD_ENABLE_2
14 | PC6 | GPIO_PC6 | IO_RESET
15 | PC5 | GPIO_PC5 | ESP_RST
16 | PC4 | GPIO_PC4 | RTC_SQW
19 | PA2 | GPIO_PA2 | BUF_OE
59 | PE4 | I2C2SCL | IO_I2C_SCL
60 | PE5 | I2C2SDA | IO_I2C_SDA
23 | PA6 | I2C1SCL | ESP_I2C_SCL
24 | PA7 | I2C1SDA | ESP_I2C_SDA
47 | PB2 | I2C0SCL | RTCEEPROM_I2C_SCL
48 | PB3 | I2C0SDA | RTCEEPROM_I2C_SDA
61 | PD0 | SSI1CLK | LED_CLK | SHARED WITH INTEGRATED RED LED. Should probably add series resistance for protection | X
29 | PF1 | SSI1TX | LED_DATA