## Sheet1
Connector Usage
Segments per digit | 8
Digits per thing | 4
PER SEGMENT
JST XH
4p | 1
2p | 2
Caps
100n SMD | 3 | h bdg vcc and vmot, led
100n THT | 2
10u THT | 1
IC
H bridge | 1
TOTAL FROM SEG PER DIGIT
JST XH
4p | 8
2p | 16
Caps
100n SMD | 24
100n THT | 16
10u THT | 8
IC
H bridge | 8
PER DIGIT
JST XH
4p | 2 | i/o data
2p | 2 | led data
3p | 2 | hsd including connector on master board
Caps
100n SMD | 3 | hsd in/out, io expander
10u THT | 1 | LED pwr
IC
HSD | 1
IO Expander | 1
Big Connector | 2
TOTAL PER DIGIT
JST XH
4p | 10
3p | 2
2p | 18
Caps
100n SMD | 27
100n THT | 16
10u THT | 9
IC
H bridge | 8
HSD | 1
IO Expander | 1
Big Connector | 2
TOTAL
JST XH
4p | 40
3p | 8
2p | 72
Caps
100n SMD | 108
100n THT | 64
10u THT | 36
IC
H bridge | 32
HSD | 4
IO Expander | 4
Big Connector | 8
JST Pins | 328

## Failure Modes
Conn | Pin | Open | Short
JST2/3
SDA
SCL
RESET
JST 4
HSD In
ISENSE
TB 1/2
12Vin
GND
5Vin
JST8
M+
M-
JST6
5V
LEDDIN
LEDCLKIN
GND
JST7
LEDDOUT
LEDCLKOUT

## ISENSE
Iout | 5
K | 1200 |  |  | min | max
Isen | 0.0041667 |  | Vfault | 5 | 6.6
R1 | 220
R2 | 510
Rt | 730 |  | Vfaultout | 3.4932 | 4.611
Vout | 2.125 |  | Isensh | 0.0068493 | 0.0090411
pmax | 0.059671
Vsense | 3.0417
|  | C1 | LED
|  | SDA | GND |  | Reverse volta
|  | SCL | Din
|  | X | Clkin
|  | RST | 5V
|  | C1 | LED
|  | RST | GND
|  | SDA | Din
|  | SCL | Clkin
|  | X | 5V

## Comm type
FM+ I2C
CAN FM+ driver
FM+ IO expander
CAN
Transceiver at TM4c
IO Expander